## Sheet1
2014-05-01
页码 | 部位或 | 误 |  | 正
子目编号
广东省建筑与装饰工程综合定额（上册）
127 | A2-95 |  | A2-95、孔深15m以内 | A2-96、孔深20m以内
| A2-96 |  | A2-96、孔深20m以内 | A2-97、孔深25m以内
| A2-97 |  | A2-97、孔深25m以内 | A2-95、孔深15m以内
138 | A2-124~127 |  | 桩径600mm以上 | 桩径850mm以内
227 | 材料 |  | 编码1405001热轧无缝钢管（综合） | 编码 1405371 热轧无缝钢管（综合）
|  |  | 单位：t，单价（元）：5997.25 | 单位：m，单价（元）：94.96
| A4-41 |  | 基价（元） 一类 3803.38 | 基价（元） 一类 1442.47
|  |  | 二类 3765.36 | 二类 1404.44
|  |  | 三类 3727.33 | 三类 1366.42
|  |  | 四类 3689.31 | 四类 1328.39
|  |  | 材料费（元） 2441.09 | 材料费（元） 80.17
| A4-42 |  | 基价（元） 一类 3807.32 | 基价（元） 一类 1269.33
|  |  | 二类 3774.25 | 二类 1236.26
|  |  | 三类 3741.19 | 三类 1203.20
|  |  | 四类 3708.12 | 四类 1170.14
|  |  | 材料费（元） 2622.74 | 材料费（元） 84.76
| A4-43 |  | 基价（元） 一类 4034.42 | 基价（元） 一类 1909.60
|  |  | 二类 3983.20 | 二类 1858.38
|  |  | 三类 3931.97 | 三类 1807.16
|  |  | 四类 3880.75 | 四类 1755.93
|  |  | 材料费（元） 2199.32 | 材料费（元） 74.50
227 | A4-44 |  | 基价（元） 一类 3658.37 | 基价（元） 一类 1887.68
|  |  | 二类 3607.18 | 二类 1836.49
|  |  | 三类 3556.00 | 三类 1785.31
|  |  | 四类 3504.81 | 四类 1734.12
|  |  | 材料费（元） 1824.51 | 材料费（元） 53.82
228 | 材料 |  | 编码1405001热轧无缝钢管（综合） | 编码1405371热轧无缝钢管（综合）
|  |  | 单位：t，单价（元）：5997.25 | 单位：m，单价（元）：94.96
| A4-45 |  | 基价（元） 一类 3402.20 | 基价（元） 一类 1631.52
|  |  | 二类 3358.14 | 二类 1587.46
|  |  | 三类 3314.09 | 三类 1543.40
|  |  | 四类3270.03 | 四类 1499.34
|  |  | 材料费（元） 1823.78 | 材料费（元） 53.09
| A4-46 |  | 基价（元） 一类 3231.57 | 基价（元） 一类 1460.88
|  |  | 二类 3192.28 | 二类 1421.59
|  |  | 三类 3152.98 | 三类 1382.29
|  |  | 四类 3113.69 | 四类 1343.00
|  |  | 材料费（元） 1823.78 | 材料费（元） 53.09
| A4-47 |  | 基价（元） 一类 2933.42 | 基价（元） 一类 1162.02
|  |  | 二类 2902.46 | 二类 1131.07
|  |  | 三类 2871.51 | 三类 1100.12
|  |  | 四类 2840.56 | 四类 1069.16
|  |  | 材料费（元） 1824.48 | 材料费（元） 53.09
229 | 材料 |  | 编码1405001热轧无缝钢管（综合） | 编码1405371热轧无缝钢管（综合）
|  |  | 单位：t，单价（元）：5997.25 | 单位：m，单价（元）：94.96
| A4-48 |  | 基价（元） 一类 2841.07 | 基价（元） 一类 1306.47
|  |  | 二类 2806.80 | 二类 1272.20
|  |  | 三类 2772.53 | 三类 1237.93
|  |  | 四类 2738.26 | 四类 1203.66
|  |  | 材料费（元） 1613.26 | 材料费（元） 78.66
229 | A4-49 |  | 基价（元） 一类 2551.23 | 基价（元） 一类 1134.68
|  |  | 二类 2521.60 | 二类 1105.05
|  |  | 三类 2491.97 | 三类 1075.43
|  |  | 四类 2462.35 | 四类 1045.80
|  |  | 材料费（元） 1489.85 | 材料费（元） 73.30
| A4-50 |  | 基价（元） 一类 2172.57 | 基价（元） 一类 874.07
|  |  | 二类 2150.09 | 二类 851.59
|  |  | 三类 2127.61 | 三类 829.11
|  |  | 四类 2105.13 | 四类 806.63
|  |  | 材料费（元） 1367.25 | 材料费（元） 68.75
| A4-51 |  | 基价（元） 一类 1945.29 | 基价（元） 一类 764.83
|  |  | 二类 1925.79 | 二类 745.33
|  |  | 三类 1906.30 | 三类 725.84
|  |  | 四类 1886.81 | 四类 706.35
|  |  | 材料费（元） 1246.92 | 材料费（元） 66.46
283 | A4-206 |  |  | 增加材料:
编码0361001锚具（综合），消耗量： 11.86套
|  |  | 基价（元） 一类 20378.11 | 基价（元） 一类 20731.30
|  |  | 二类 20109.55 | 二类 20462.74
|  |  | 三类 19840.99 | 三类 20194.18
|  |  | 四类 19572.43 | 四类 19925.62
|  |  | 材料费（元） 10756.76 | 材料费（元） 11109.95
286 | A4-215 |  | 取消子目：A4-215 | 补充子目：
A4-215-1、A4-215-2、A4-215-3、
A4-215-4、A4-215-5、A4-215-6、
A4-215-7、A4-215-8、A4-215-9、
A4-215-10、A4-215-11、A4-215-12
具体子目后附
503 | A9-50 |  | 编码0401041 白色硅酸盐水泥32.5 1.030t | A9-50：—（取消该材料）
|  |  | 基价（元） 一类 926.79 | 基价（元） 一类316.65
|  |  | 二类 924.36 | 二类 314.22
|  |  | 三类 921.93 | 三类 311.79
|  |  | 四类 919.50 | 四类 309.36
|  |  | 材料费（元） 797.64 | 材料费（元） 187.50
638 | 子目名称 |  | 玻璃隔断 | 取消该项名称
| 子目名称 |  | A10-263 ：不锈钢框 | A10-263 ：不锈钢板
642 | A10-272 |  |  | 增加材料:
编码0503101杉木枋 ， 单价（元）：1675.34，消耗量：1.330m3
|  |  | 基价（元） 一类 3760.69 | 基价（元） 一类 5988.89
|  |  | 二类 3741.92 | 二类 5970.12
|  |  | 三类 3723.15 | 三类 5951.35
|  |  | 四类 3704.38 | 四类 5932.58
|  |  | 材料费（元） 2763.68 | 材料费（元） 4991.88
| A10-273 |  |  | 增加材料:
编码0503101杉木枋 ， 单价（元）：1675.34，消耗量：1.330m3
|  |  | 基价（元） 一类 6644.50 | 基价（元） 一类 8872.70
|  |  | 二类 6615.84 | 二类 8844.04
|  |  | 三类 6587.19 | 三类 8815.39
|  |  | 四类 6558.53 | 四类 8786.73
|  |  | 材料费（元） 5122.25 | 材料费（元） 7350.45
691 | A11-136 |  | 铝扣板收边线面层 计量单位：100m2 | 铝扣板收边线面层 计量单位：100m
植筋
工作内容：植筋胶植筋，测量、放线、定位、钻孔、清孔、植筋、固化。 计量单位：10根
定额编号 |  |  |  | A4-215-1 | A4-215-2 | A4-215-3 | A4-215-4
子目名称 |  |  |  | 直径
|  |  |  | φ6.5 | φ8 | φ10 | φ12
基价 |  | 一类 |  | 36.52 | 51.24 | 76.37 | 92.68
|  | 二类 |  | 35.69 | 50.04 | 74.53 | 90.43
|  | 三类 |  | 34.87 | 48.85 | 72.69 | 88.19
|  | 四类 |  | 34.04 | 47.66 | 70.84 | 85.95
其中 | 人工费 |  |  | 22.95 | 33.2 | 51.26 | 62.37
| 材料费 |  |  | 6.97 | 8.49 | 10.38 | 12.37
机械费
| 管理费（元） | 一类 |  | 6.6 | 9.55 | 14.74 | 17.93
|  | 二类 |  | 5.77 | 8.35 | 12.89 | 15.69
|  | 三类 |  | 4.95 | 7.16 | 11.05 | 13.45
|  | 四类 |  | 4.12 | 5.97 | 9.21 | 11.21
编码 | 名称 | 单位 | 单价（元） | 消耗量
1001 | 综合工日 | 工日 | 51 | 0.45 | 0.651 | 1.005 | 1.223
1241451 | 强力植筋胶 | L | 60 | 0.014 | 0.024 | 0.037 | 0.051
9946131 | 其他材料费 | 元 | 1 | 6.13 | 7.05 | 8.16 | 9.31
植筋
工作内容：植筋胶植筋，测量、放线、定位、钻孔、清孔、植筋、固化。 计量单位：10根
定额编号 |  |  |  | A4-215-5 | A4-215-6 | A4-215-7 | A4-215-8
子目名称 |  |  |  | 直径
|  |  |  | φ14 | φ16 | φ18 | φ20
基价 |  | 一类 |  | 110.03 | 128.06 | 146.77 | 172.59
|  | 二类 |  | 107.37 | 124.96 | 143.22 | 168.57
|  | 三类 |  | 104.7 | 121.86 | 139.68 | 164.56
|  | 四类 |  | 102.04 | 118.76 | 136.13 | 160.54
其中 | 人工费 |  |  | 74.15 | 86.24 | 98.74 | 111.79
| 材料费 |  |  | 14.56 | 17.02 | 19.65 | 28.66
机械费
| 管理费（元） | 一类 |  | 21.32 | 24.79 | 28.39 | 32.14
|  | 二类 |  | 18.65 | 21.7 | 24.84 | 28.12
|  | 三类 |  | 15.99 | 18.6 | 21.29 | 24.11
|  | 四类 |  | 13.32 | 15.5 | 17.74 | 20.09
编码 | 名称 | 单位 | 单价（元） | 消耗量
1001 | 综合工日 | 工日 | 51 | 1.454 | 1.691 | 1.936 | 2.192
1241451 | 强力植筋胶 | L | 60 | 0.068 | 0.088 | 0.11 | 0.171
9946131 | 其他材料费 | 元 | 1 | 10.48 | 11.74 | 13.05 | 18.4
植筋
工作内容：植筋胶植筋，测量、放线、定位、钻孔、清孔、植筋、固化。 计量单位：10根
定额编号 |  |  |  | A4-215-9 | A4-215-10 | A4-215-11 | A4-215-12
子目名称 |  |  |  | 直径
|  |  |  | φ22 | φ25 | φ28 | φ32
基价 |  | 一类 |  | 192.13 | 228.14 | 260.76 | 320.7
|  | 二类 |  | 187.63 | 222.9 | 254.74 | 313.57
|  | 三类 |  | 183.12 | 217.66 | 248.71 | 306.44
|  | 四类 |  | 178.62 | 212.42 | 242.69 | 299.31
其中 | 人工费 |  |  | 125.26 | 145.86 | 167.64 | 198.39
| 材料费 |  |  | 30.86 | 40.35 | 44.93 | 65.27
机械费
| 管理费（元） | 一类 |  | 36.01 | 41.93 | 48.2 | 57.04
|  | 二类 |  | 31.51 | 36.69 | 42.17 | 49.91
|  | 三类 |  | 27.01 | 31.45 | 36.15 | 42.78
|  | 四类 |  | 22.51 | 26.21 | 30.12 | 35.65
编码 | 名称 | 单位 | 单价（元） | 消耗量
1001 | 综合工日 | 工日 | 51 | 2.456 | 2.86 | 3.287 | 3.89
1241451 | 强力植筋胶 | L | 60 | 0.25 | 0.38 | 0.421 | 0.702
9946131 | 其他材料费 | 元 | 1 | 15.86 | 17.55 | 19.67 | 23.15